## SS_Analysis
Boost Conveter Design - Part I
Boost Design Specifications
Parameter | Value | Unit
Max Vin(avg) | 3.5 | V
Min Vin(avg) | 2.5 | V
Nominal Vout(avg) | 5 | V
Max Pout(avg) | 5 | W
Min Pout(avg) | 0.5 | W
Operating fs | 100 | kHz
Evaluating Key Inductor Parameters for CCM (Theoretical)
Parameter | Value | Unit (eq)
Max Operating D | 50% | (1-1)
Min Operating D | 30% | (1-2)
Max IL(avg) = Iin(avg) | 2 | A (1-3)
Min IL(avg) = Iin(avg) | 0.14286 | A (1-4)
D for Max L for CCM | 33.33% | (1-5)
Rload-crit | 50 | Ω
Min L for CCM | 37.037 | µH (1-6)
Min L with 20% margin | 44.4444 | µH
Selected L | 47 | µH
Evaluating Output Capacitor (Theoretical)
Parameter | Value | Unit (eq)
Max Vo Ripple | 0.1 | V
Max Iout | 1 | A
Min Co | 50 | µF (1-7)
Min Co with 20% margin | 60 | µF
Selected Co | 68 | µF
Evaluating Steady-State Operating Conditions (Theoretical)
Parameter | Value | Unit (eq) | Value | Unit (eq) | Value | Unit (eq) | Value | Unit (eq) | Value | Unit (eq)
Vout | 5 | V | 5 | V | 5 | V | 5 | V | 5 | V
Vin | 2.5 | V | 3.5 | V | 2.5 | V | 3.5 | V | 3 | V
Pout | 0.5 | W | 0.5 | W | 5 | W | 5 | W | 2.75 | W
RLoad | 50 | Ohms (1-8) | 50 | Ohms (1-8) | 5 | Ohms (1-8) | 5 | Ohms (1-8) | 9.0909 | Ohms (1-8)
Operating D | 50% | (1-9) | 30% | (1-9) | 50% | (1-9) | 30% | (1-9) | 40% | (1-9)
Iin(avg) = IL(avg) | 0.2 | A (1-10) | 0.14286 | A (1-10) | 2 | A (1-10) | 1.4286 | A (1-10) | 0.91667 | A (1-10)
dIL | 0.26596 | A (1-11) | 0.2234 | A (1-11) | 0.26596 | A (1-11) | 0.2234 | A (1-11) | 0.25532 | A (1-11)
DCM Achieved | Yes |  | Yes |  | Yes |  | Yes |  | Yes
Iin(pk) = IL(pk) | 0.33298 | A (1-12) | 0.25456 | A (1-12) | 2.133 | A (1-12) | 1.5403 | A (1-12) | 1.0443 | A (1-12)
Iin(min) = IL(min) | 0.067021 | A | 0.031155 | A | 1.867 | A | 1.3169 | A | 0.78901 | A
Iin(rms) = IL(rms) | 0.21423 | A (1-13) | 0.15674 | A (1-13) | 2.0015 | A (1-13) | 1.43 | A (1-13) | 0.91962 | A (1-13)
Iout(avg) = ID(avg) | 0.1 | A (1-14) | 0.1 | A (1-14) | 1 | A (1-14) | 1 | A (1-14) | 0.55 | A (1-14)
ISw(rms) | 0.15148 | A (1-15) | 0.08585 | A (1-15) | 1.4153 | A (1-15) | 0.78326 | A (1-15) | 0.58162 | A (1-15)
IC(rms) | 0.11379 | A (1-16) | 0.084836 | A (1-16) | 1.0015 | A (1-16) | 0.65687 | A (1-16) | 0.45269 | A (1-16)
VSw(max) | 5 | V (1-17) | 5 | V (1-17) | 5 | V (1-17) | 5 | V (1-17) | 5 | V (1-17)
VD(max) | 5 | V (1-18) | 5 | V (1-18) | 5 | V (1-18) | 5 | V (1-18) | 5 | V (1-18) | Schottky Diode | SSA34-E3/61T | 0.46V (@3A)
dVout | 7.3529 | mV (1-19) | 4.4118 | mV (1-19) | 73.5294 | mV (1-19) | 44.1176 | mV (1-19) | 32.3529 | mV (1-19)
Validating Steady-State Operating Conditions (Open-Loop Simulations)
Parameter | Value | Unit (eq) | Value | Unit (eq) |  |  | Value | Unit (eq) | Value | Unit (eq)
RLoad | 50 | Ohms | 50 | Ohms | 5 | Ohms | 5 | Ohms | 9.0909 | Ohms
Operating D | 0.5 |  | 0.3 |  | 0.5 |  | 0.3 |  | 0.4
Vout (avg) | 4.9984 | V | 4.9908 | V | 4.9983 | V | 4.998 | V | 4.9981 | V
Pout (avg) | 0.49967 | W | 0.49962 | W | 4.9968 | W | 4.9961 | W | 2.7482 | W
DCM Achieved | Yes |  | Yes |  | Yes |  | Yes |  | Yes
dIL | 0.26596 | A | 0.2234 | A | 0.26596 | A | 0.2234 | A | 0.25532 | A
Iin(pk) = IL(pk) | 0.33288 | A | 0.25449 | A | 2.132 | A | 1.5395 | A | 1.0439 | A
Iin(rms) = IL(rms) | 0.21414 | A | 0.15668 | A | 2.0005 | A | 1.4293 | A | 0.91923 | A
Iout(avg) = ID(avg) | 0.099967 | A | 0.099943 | A | 0.99966 | A | 0.9996 | A | 0.54985 | A
ISw(rms) | 0.15142 | A | 0.085814 | A | 1.4145 | A | 0.78286 | A | 0.58137 | A
IC(rms) | 0.11376 | A | 0.084824 | A | 1.0011 | A | 0.65672 | A | 0.4526 | A
VSw(max) | 5.002 | V | 5.0003 | V | 5.035 | V | 5.0201 | V | 5.0143 | V
VD(max) | 5.002 | V | 5.0003 | V | 5.035 | V | 5.0201 | V | 5.0143 | V
dVout | 7.35 | mV | 4.41 | mV | 73.5 | mV | 44.1 | mV | 32.35 | mV
UC3843 & PI Controller Parameters (Theoretical)
Parameter | Value | Unit (eq)
Min PI Output (Vpi_in) | 1 | V
Max PI Output (Vpi_in) | 4 | V
Vref for 5V Output | 2.5 | V
Rg | 22 | Ohms
Cct | 1 | nF
Rrt | 18 | kOhms
Ri | 0.22 | Ohms (1-20)
Ria | 10 | kOhms (1-21)
Rib | 68 | kOhms (1-22)
Cib | 220 | pF (1-23)
Rva | 22 | kOhms (1-24)
Rvb | 12 | kOhms (1-25)
Cvb | 2200 | pF (1-26)
Rop1 | 4.7 | kOhms
Rop2 | 10 | kOhms
Selected Kp | 0.1
Selected Ki | 30 - 300
Validating PI Controller Operation (Closed-Loop Simulations)
Parameter | Value | Unit (eq) | Value | Unit (eq) |  |  | Value | Unit (eq) | Value | Unit (eq)
RLoad | 50 | Ohms | 50 | Ohms | 5 | Ohms | 5 | Ohms | 9.0909 | Ohms
Vref | 2.5 | V | 3.5 | V | 2.5 | V | 3.5 | V | 3 | V
Steady State Vout |  | V |  | V |  | V |  | V |  | V
Settling Time (+/- 5%) |  | ms |  | ms |  | ms |  | ms |  | ms

## Inductor_Design
Inductor Design - Part II
Transformer Design Specifications
Parameter | Value | Unit
Selected L | 47 | µH
Max IL(avg) | 1.4286 | A
Max IL(pk) | 1.5403 | A
Max RMS IL | 1.43 | A
Max Bmax | 0.25 | T
Operating fs | 100 | kHz
Core, Former & Magnet Wire Details
Parameter | Value | Unit
Core type | EFD20
Core material | N97
Ae |  | mm^2
le |  | mm
Ve |  | mm^3
AN |  | mm^2
ln |  | mm
Wire ρ |  | Ωm
µ0 |  | H/m
µe
Achievable Kf | 0.65
Evaluating Inductor Parameters
Parameter | Value | Unit (eq)
Selected lg | 0.1 | mm
Np |  | Turns (1-1)
Bmax |  | T (1-2)
Bmax < Max Bmax | Yes
Skin Depth |  | mm (1-3)
Selected Wire Diameter | 0.5 | mm
Wire Acu |  | mm^2 (1-4)
Parallel Wires | 5
Rdc of Inductor |  | mOhms (1-5)
Max Rdc Loss in Lp |  | W (1-6)
Experimental Results
Parameter | Value | Unit (eq)
Inductance |  | uH
Bmax |  | T
Rdc |  | T
Rac |  | mOhm